## Bus
Number | Voltage Magnitud (Bus_v) | Voltage Angle (Theta) | Active Power of Generator (P_gen) | Reactive Power of Generator (Q_gen) | Active Power of Load (P_load) | Reactive Power of Load (Q_load) | G Shunt | B Shunt | Bus Type | Q_Gen_max | Q_Gen_min | V_rated | V_max | V_min
1 | 1.03 | 18.5 | 7 | 1.61 | 0 | 0 | 0 | 0 | 1 | 5 | -1 | 22 | 1.1 | 0.9
2 | 1.01 | 8.8 | 7 | 1.76 | 0 | 0 | 0 | 0 | 2 | 5 | -1 | 22 | 1.1 | 0.9
3 | 0.9781 | -6.1 | 0 | 0 | 0 | 0 | 0 | 3 | 3 | 0 | 0 | 230 | 1.5 | 0.5
4 | 0.95 | -10 | 0 | 0 | 9.76 | 1 | 0 | 0 | 3 | 0 | 0 | 115 | 1.05 | 0.95
5 | 1.0103 | 12.1 | 0 | 0 | 0 | 0 | 0 | 0 | 3 | 0 | 0 | 230 | 1.5 | 0.5
6 | 1.03 | -6.8 | 7.16 | 1.49 | 0 | 0 | 0 | 0 | 2 | 5 | -1 | 22 | 1.1 | 0.9
7 | 1.01 | -16.9 | 7 | 1.39 | 0 | 0 | 0 | 0 | 2 | 5 | -1 | 22 | 1.1 | 0.9
8 | 0.9899 | -31.8 | 0 | 0 | 0 | 0 | 0 | 5 | 3 | 0 | 0 | 230 | 1.5 | 0.5
9 | 0.95 | -35 | 0 | 0 | 17.65 | 1 | 0 | 0 | 3 | 0 | 0 | 115 | 1.05 | 0.95
10 | 0.9876 | 2.1 | 0 | 0 | 0 | 0 | 0 | 0 | 3 | 0 | 0 | 230 | 1.5 | 0.5
11 | 1 | -19.3 | 0 | 0 | 0 | 0 | 0 | 2 | 3 | 2 | 0 | 500 | 1.5 | 0.5
12 | 1.0125 | -13.4 | 0 | 0 | 0 | 0 | 0 | 0 | 3 | 0 | 0 | 230 | 1.5 | 0.5
13 | 0.9938 | -23.6 | 0 | 0 | 0 | 0 | 0 | 0 | 3 | 0 | 0 | 230 | 1.5 | 0.5

## Line
From Bus | To Bus | Resistance | Reactance | Line Charging | Tap Ratio | Tap Phase | Tapmax | Tapmin | Tapsize
1 | 5 | 0 | 0.0167 | 0 | 1 | 0 | 0 | 0 | 0
2 | 10 | 0 | 0.0167 | 0 | 1 | 0 | 0 | 0 | 0
3 | 4 | 0 | 0.005 | 0 | 1 | 0 | 1.2 | 0.8 | 0.02
3 | 10 | 0.001 | 0.01 | 0.0175 | 1 | 0 | 0 | 0 | 0
3 | 11 | 0.011 | 0.11 | 0.1925 | 1 | 0 | 0 | 0 | 0
3 | 11 | 0.011 | 0.11 | 0.1925 | 1 | 0 | 0 | 0 | 0
5 | 10 | 0.0025 | 0.025 | 0.0437 | 1 | 0 | 0 | 0 | 0
6 | 12 | 0 | 0.0167 | 0 | 1 | 0 | 0 | 0 | 0
7 | 13 | 0 | 0.0167 | 0 | 1 | 0 | 0 | 0 | 0
8 | 11 | 0.011 | 0.11 | 0.1925 | 1 | 0 | 0 | 0 | 0
8 | 11 | 0.011 | 0.11 | 0.1925 | 1 | 0 | 0 | 0 | 0
8 | 9 | 0 | 0.005 | 0 | 1 | 0 | 1.2 | 0.8 | 0.02
8 | 13 | 0.001 | 0.01 | 0.0175 | 1 | 0 | 0 | 0 | 0
12 | 13 | 0.0025 | 0.025 | 0.0437 | 1 | 0 | 0 | 0 | 0